## DATOS
FACTOR_CONDUCTOR |  |  | 1.05
EXCV_RET
RETENIDAS
|  |  |  | 1 | 2 | 3 | 4 | 5 | 6 | 7 |  |  | PUESTA A TIERRA | [8 empty] | 1 | 2 | 3 | 4 | 5 | 6 | 7 | 8 | 9 | 10 | 11 | 12 | 13 | 14 | 15 | 16
[5 empty] | LADO (M) | Profundidad (m) | Hoyo (m3) | Chaflán (m3) | Total Hoyo (m3) | Rellleno |  |  | Situación Terreno |  | Diámetro (m) | Profundidad (m) | Hoyo (m3) | Zanja (m3) | Total Excavacion (m3) |  |  | 2: RELLENO Y COMPACTACION DE POSTES DE CAC; 16: CONCRETO CICLOPEO
|  |  |  | RI | 0.7 | 2 | 0.98 | 0.138 | 1.118 | 1.094 | [12 empty] | VOL_RYC_CAC | H (m) | Fpunta (Kg-F) | Dpunta (mm) | Dbase (mm) | Situación Terreno | Condicion | Diámetro Hoyo (m) | Profundidad Empotrado (m) | Diametro Empotram. (mm) | Solado (m) | Profundidad Hoyo (m) | Volumen Hoyo (m3) | Poste Enterrado | Vol. De RELLENO
|  |  |  | RV | 0.7 | 2.2 | 1.078 | 0 | 1.078 | 1.054 |  |  | Normal | 1 | 2 | 3 | 4 | 5 | 6 |  |  |  | 1 | 2 | 3 | 4 | 5 | 6 | 7 | 8 | 9 | 10 | 11 | 12 | 13 | 14 | 15
[14 empty] | PAT-1 | 0.8 | 2.8 | 1.4074 | 0.204 | 1.6114 |  |  | 13/200 | 11/200 | 13 | 200 | 180 | 375 | Normal | Relleno | 0.8 | 1.3 | 355.5 | 0.1 | 1.4 | 0.70372 | 0.13624 | 0.56747
|  | Porcentaje Transporte | 0.05 | [10 empty] | PAT-2 | 0.8 | 2.8 | 2.8149 | 0.408 | 3.2229 |  |  | 13/300 | 11/300 | 13 | 300 | 180 | 375 | Normal | Relleno | 0.8 | 1.3 | 355.5 | 0.1 | 1.4 | 0.70372 | 0.13624 | 0.56747
[14 empty] | PAT-3 | 0.8 | 2.8 | 4.2223 | 0.912 | 5.1343 | bar: 9
[14 empty] | PAT-2S | 0.8 | 2.8 | 2.8149 | 0.408 | 3.2229 | bar: 9
[14 empty] | PAT-0 |  |  | 0.064 |  | 0.064 | bar: 9
[14 empty] | 2xPAT-1C |  |  | 0.128 |  | 0.128 | bar: 9
0 | bar: 9
[14 empty] | - |  |  |  |  | 0 | bar: 9
[14 empty] | 0 |  |  | 0 |  | 0
[14 empty] | 0 |  |  | 0 |  | 0
[23 empty] | RELLENO Y COMPACTACION DE POSTES DE CAC | [13 empty] | C
|  |  |  | PORCENTAJES DE TIPOS DE TERRENO | [8 empty] | AISLAMIENTO | [5 empty] | PROTECCION |  |  |  | VOL_RYC_CAC | H (m) | Fpunta (Kg-F) | Dpunta (mm) | Dbase (mm) | Situación Terreno | Condicion | Diámetro Hoyo (m) | Profundidad Empotrado (m) | Diametro Empotram. (mm) | Solado (m) | Profundidad Hoyo (m) | Volumen Hoyo (m3) | Poste Enterrado | Vol. De RELLENO
|  |  |  | 1N | 84 | [7 empty] | 1 | 2 | 3 | 4 | 5 |  | 1 | 2 | 3 |  | 1 | 2 | 3 | 4 | 5 | 6 | 7 | 8 | 9 | 10 | 11 | 12 | 13 | 14 | 15
|  |  |  | 1R | 16 | [7 empty] | COD | PROYECTO | AREA | PIN | SUSPENSION |  | NIVEL | SECCIONAMIENTO | PARARRAYO | bar: 9
|  |  |  | 1H | 0 | [7 empty] | 10 | 1 | 0 | 56-3 | 2x52-3 |  | 7.62 | 15kV | 12kV | bar: 9
|  |  |  | 2N | 90 | [7 empty] | 20 | 2 | 0 | 56-3 | IPB-36 |  | 10 | 15kV | 12kV | bar: 9
|  |  |  | 2R | 10 | [7 empty] | 21 | 2 | 1 | 56-4 | IPB-36 |  | 13.2 | 27/38kV | 21kV | bar: 9
|  |  |  | 2H | 0 | [7 empty] | 22 | 2 | 2 | 56-4 | IPB-36 |  | 22.9 | 27/38kV | 21kV | bar: 9
Archivo Único |  |  | TRUE | 3N | 90 | [7 empty] | 30 | 3 | 0 | SILICONA | IPB-36-900 | bar: 9
Generar Transporte? |  |  | TRUE | 3R | 10 | [7 empty] | 31 | 3 | 1 | SILICONA | IPB-36-900 | bar: 9
|  |  |  | 3H | 0 | [7 empty] | 32 | 3 | 2 | SILICONA | IPB-36-900 | bar: 9
Es estudio? |  |  | TRUE | 4N | [8 empty] | 40 | 4 | 0 | 56-3 | IPB-36
|  |  |  | 4R | [8 empty] | 41 | 4 | 1 | 56-4 | IPB-36
N | 95 |  |  | 4H | [8 empty] | 42 | 4 | 2 | 56-4 | IPB-36
R | 5 |  |  | 5N | [8 empty] | 50 | 5 | 0 | 56-3 | IPB-36 | [5 empty] | 1: RELLENO Y COMPACTACION DE POSTES DE CAC; 15: DIRECTAMENTE ENTERRADO
H | 0 |  |  | 5R | [8 empty] | 51 | 5 | 1 | 56-4 | IPB-36 | [5 empty] | VOL_RYC_CAC | H (m) | Fpunta (Kg-F) | Dpunta (mm) | Dbase (mm) | Situación Terreno | Condicion | Diámetro Hoyo (m) | Profundidad Empotrado (m) | Diametro Empotram. (mm) | Solado (m) | Profundidad Hoyo (m) | Volumen Hoyo (m3) | Poste Enterrado | Vol. De RELLENO
|  |  |  | 5H | [8 empty] | 52 | 5 | 2 | 56-4 | IPB-36 | [5 empty] | 1 | 2 | 3 | 4 | 5 | 6 | 7 | 8 | 9 | 10 | 11 | 12 | 13 | 14 | 15
[22 empty] | 11/200 | 11/200 | 11 | 200 | 150 | 315 | Normal | Relleno | 0.8 | 1.7 | 289.5 |  | 1.7 | 0.85451 | 0.12205 | 0.73247
[22 empty] | 11/300 | 11/300 | 11 | 300 | 150 | 315 | Normal | Relleno | 0.8 | 1.7 | 289.5 |  | 1.7 | 0.85451 | 0.12205 | 0.73247
[22 empty] | 12/200 | 12/200 | 12 | 200 | 150 | 330 | Normal | Relleno | 0.8 | 1.8 | 303 |  | 1.8 | 0.90478 | 0.1417 | 0.76308
[22 empty] | 12/300 | 12/300 | 12 | 300 | 165 | 345 | Normal | Relleno | 0.8 | 1.8 | 318 |  | 1.8 | 0.90478 | 0.15544 | 0.74934
|  |  |  | 1 | 2 | 3 | 4 | 5 | 6 | 7 | 8
Globales
|  |  |  | Proyecto | 1.01 | 1.04 | 1.05 | 1.07 | 1.08 | 1,10 | 7,04
|  |  |  | 1 | 0.028571 | 0.028571 | 0.028571 | 1 | 0.028571 | 0.028571 | 0.028571
2
3
|  |  |  | 1: 4 | [11 empty] | RELLENO Y COMPACTACION DE POSTES DE MADERA | [13 empty] | DIRECTAMENTE ENTERRADO
|  |  |  | 1: 5 | [11 empty] | VOL_RYC_MAD | H (m) | Carga de Rotura (kg) | Dpunta (mm) | Dbase (mm) | Situación Terreno | Condicion | Diámetro Hoyo (m) | Profundidad Empotrado (m) | Diametro Empotram. (mm) | Solado (m) | Profundidad Hoyo (m) | Volumen Hoyo (m3) | Poste Enterrado | Vol. De RELLENO | Diametro Empotram. (mm) 6' | conicidad
|  |  |  | 6 | [18 empty] | 1 | 2 | 3 | 4 | 5 | 6 | 7 | 8 | 9 | 10 | 11 | 12 | 13 | 14 | 15 | 16
[22 empty] | 13m/C6 | 13m/C6 | 13 |  | 140 | 240 | Normal | Relleno | 0.8 | 1.7 | 219.1997 | 0.1 | 1.8 | 0.90478 | 0.070433 | 0.83435 | 218.2969 | 0.0076923 | 3.9624
[5 empty] | 1 | 2 | 3 | 4 | 5 | 6 | 7 | 8 | [25 empty] | 234.4671 | #DIV/0! | #VALUE!
1 | “ELECTRIFICACIÓN RURAL SER CHANCHAMAYO III ETAPA" |  |  | DATOS | [33 empty] | 231.233 | #DIV/0! | #VALUE!
|  |  |  | Proyecto | DVLP | Cartel | Participacion Residuos | Participacion Talleres | % despeje | Pagos Por Suspension | PEA -CIRA | ACT GIS | [25 empty] | 250.6372
|  |  |  | 1 | 35 | 1 | 1 | 1 | 100% | 1 | 1 | 1
2
3
4
5
6

## BD_LP
ITEM |  | DESCRIPCION DE PARTIDAS | UND | PS1-0 | PA1-0 | PA2-0 | PA3-0 | PR3-0 | PTV-0 | TS-0 | DT-0 | DS-0A | DS-0 | PSEC-0P | PSEC-0PA | PSVE-0 | PS1VE-0 | PR3-0A | PA1VE-0 | PA2VE-0 | - | PS1-2 | PA1-2 | PA2-2 | PA3-2 | PR3-2 | PTV-2 | PTH-2 | TS-2 | TSV-2 | PSVE-2 | PSV1-2 | PSH-2 | PA1H-2 | PRH-2 | DT-2 | DS-2 | PSEC-2P | TSEC-2P | PRC-2P | PA2H-2 | P3A2-2 | 2PR3-0 | PRV1-2 | PTSV1-2 | PSV1-2B | PA2V_2 | PSECV1A-2 | DS-0 | PTSEC-0PB | PA1_1-0B | PTSV1-0B | DT-3 | PA1-3L | PS1-3 | PS1-3L | PA1-3 | PA2-3 | PA3-3 | PR3-3L | PR3-3 | PTV-3 | PTH-3 | TS-3L | TS-3 | PSH-3 | PA1VE-3 | PSEC-3P | PSEC-3PA | PTVM-3 | PTVDM-3 | PSVE-3 | PRH-3 | PRC-3P | DS-3 | PA1H-3 | PA2H-3 | P3A2-3 | PRVE-3 | 2K | 3K | 5K | 6K | 8K | 10K | 20K | PA2_1-0B | PSV1-0B | PA2-0B | 11/200 | 11/300 | 12/200 | 12/300 | 11m/C6 | 11m/C5 | 12m/C6 | 12m/C5 | 13m/c5 | 13m/c6 | 13/300 | 13/400 | 12/200C | 12/300C | EXIST | AAAC-25 | AAAC-35 | AAAC-50 | AAAC-70 | RY-ACAC | RV-ACAC | RI-ACAC | 0 | 0- | -MAD | -CAC | 0CAC | RI | RV | RYI | RV-ACAC | RYCAC | RI-AMAD | RV-AMAD | RYMAD | RI-D | PAT-1CCAC | PAT-1CAC | PAT-1CMAD | PAT-2CAC | PAT-2MAD | PAT-1MAD
2
1 | 3 | CRUCETAS DE MADERA
1.01 | 4 | Cruceta de madera tratada de 90 mm x 115 mm x 1,20 m | u | [10 empty] | 1 | 1
| 5 | [11 empty] | 1 | [53 empty] | 6 |  |  |  |  | 3 | [6 empty] | 6
2 | 6 | POSTES DE CONCRETO ARMADO CENTRIFUGADO
2.01 | 7 | Poste de C.A.C. de 12 m/200 daN (Incluye perilla) | u | [29 empty] | 1 | 2 | 2 | [5 empty] | 1 | [24 empty] | 1 | [6 empty] | 2 |  |  | 2 | 1
| 8 | [20 empty] | 1 | 2 |  |  | 2 |  | 2 | 2 | 1 | [5 empty] | 2 | 1 | 1 | 3 | [13 empty] | 2 | 2 | 1 | 1 | 2 |  |  | 2 | 2 |  | 2 | 2 | 2 | 1 |  | 3 | 3 |  |  |  | 2 |  | 1 | 2 | 1
3 | 9 | AISLADORES Y ACCESORIOS | [11 empty] | 1 | 1
3.01 | 10 | Aislador de Porcelana Tipo Pin, Clase ANSI 56-3 | u | 1 | 2 |  |  | 1 |  | 1 |  |  | 1 |  | 1 | 1 | 1 | 1 | 1 | 1 |  | 2 | 4 | [5 empty] | 2 | 2 | 2 | 2 | 2 | 4 |  | 2 | 2 |  | 2 | 2 |  | 2 | 2 | [5 empty] | 1 |  |  |  |  | 6 | 3 | 3 | 6 |  |  | 1 | 1 |  |  | 3 | 3 | 3 | 6 |  | 3 |  | 3 | 3 |  | 3 | 3 | 6 |  | 3 | 3
3.02 | 11 | Espiga de AºGº de 609 mm longitud, para Cabeza de Poste y Aislador ANSI 56-3 | u | 1 | 2 |  |  | 1 |  | 1 |  |  |  |  | 1 |  |  | 1 | [11 empty] | 1 |  | 1 | [9 empty] | 2 | 2 | [10 empty] | 2 | 1 | 1 | 2 |  |  | 1 | 1 |  |  | 1 | 1 |  |  |  | 1 |  |  |  |  | 1 |  | 6
12
4 | 13 | AISLADORES DE SUSPENSIÓN Y ACCESORIOS
4.01 | 14 | Aislador Polimerico con Conexión Horquilla (Estructura) y Lengüeta (Linea) de 36 kV, según Especificacion Técnica, para Retenida Aislada. | u |  |  | 1 | 2 | 2 | 1 | 1 | 1 |  |  | 2 | 1 |  |  | 2 | [5 empty] | 2 | 4 | 4 | 2 | 2 | 2 | 2 |  |  |  |  | 4 | 2 |  | 4 | 2 | 2 | 2 | 4 | 4 | [6 empty] | 1 |  | 1 | 3 |  |  |  |  | 3 | 6 | 6 | 6 | 3 | 3 | 3 | 3 |  |  | 6 | 3 | 3 | 3 |  | 6 | 3 |  |  | 3 | 6 | [8 empty] | 1
15
5 | 16 | CONDUCTOR DE ALEACIÓN DE ALUMINIO
5.01 | 17 | Conductor de Aleacion de Aluminio de 35 mm² | km
5.02 | 18 | Conductor de Aleacion de Aluminio de 70 mm² | km
19
6 | 20 | ACCESORIOS PARA CONDUCTOR DE ALEACION ALUMINIO
6.01 | 21 | Varilla de Armar preformada Simple para Conductor de 35 mm² | u | 1 |  | 1 | [9 empty] | 1 | 1 |  | 1 | 1 |  | 2 |  | 2 | [6 empty] | 2 | 2 | 2 | [7 empty] | 2 | [13 empty] | 3 | 3 |  | 3 | [7 empty] | 3 |  |  |  |  | 3 | 3 |  |  |  |  | 3 | [9 empty] | 1 | 1
6.02 | 22 | Varilla de Armar preformada Simple para Conductor de 70 mm² | u | 1 |  | 1 | [9 empty] | 1 | 1 |  | 1 | 1 |  | 2 |  | 2 | [6 empty] | 2 | 2 | 2 | [7 empty] | 2 | [13 empty] | 3 | 3 |  | 3 | [7 empty] | 3 |  |  |  |  | 3 | 3 |  |  |  |  | 3 | [9 empty] | 1 | 1
6.03 | 23 | Varilla de Armar preformada Doble para Conductor de 35 mm² | u |  | 1 | [17 empty] | 2 | [10 empty] | 2 | [16 empty] | 1 |  |  | 3 |  |  | 3 | [18 empty] | 3
6.04 | 24 | Manguito de Empalme para Conductor de 35 mm² | u
6.05 | 25 | Manguito de Empalme para Conductor de 70 mm² | u
6.06 | 26 | Grapa de Doble Via de Aluminio para Conductor de 35 mm² | u |  |  |  | 1 | 1 |  | 1 | 1 | 1 | 1 | 2 | 2 |  |  | 1 | [6 empty] | 2 | 2 |  | 2 | 2 | 2 |  |  |  |  | 2 | 2 | 2 | 4 | 4 |  |  | 2 | 2 | [5 empty] | 1 | 1 |  |  | 3 | [5 empty] | 3 | 3 | 3 |  | 3 | 3 | 3 | [7 empty] | 3 |  | 3 |  |  | 3
6.07 | 27 | Grapa de Doble Via de Aluminio para Conductor de 70 mm² | u |  |  |  | 1 | 1 |  | 1 | 1 | 1 | 1 | 2 | 2 |  |  | 1 | [6 empty] | 2 | 2 |  | 2 | 2 | 2 |  |  |  |  | 2 | 2 | 2 | 4 | 4 |  |  | 2 | 2 | [5 empty] | 1 | 1 |  |  | 3 | [5 empty] | 3 | 3 | 3 |  | 3 | 3 | 3 | [7 empty] | 3 |  | 3 |  |  | 3
6.08 | 28 | Alambre de Amarre Aluminio Recocido de 16 mm² | m | 2.5 | 5 |  |  | 1.5 |  | 1.5 |  | 1.5 | 2.5 |  | 2.5 | 2.5 | 2.5 | 1.5 | 2.5 | 2.5 |  | 5 | 10 | [5 empty] | 3 | 3 | 5 | 5 | 5 | 5 |  | 3 | 3 |  | 3 | 5 |  | 5 | 3 | [5 empty] | 2.5 | 2.5 |  | 2.5 |  | 15 | 7.5 | 7.5 | 15 |  |  | 2.5 | 2.5 |  |  | 7.5 | 7.5 | 7.5 |  |  |  |  | 7.5 | 7.5 |  | 7.5 | 7.5 | 15 |  | 7.5 | 4.5 | [8 empty] | 2.5
6.09 | 29 | Amortiguador de Vibracion Tipo Stockbridge para Conductor de 35 mm² | u
6.1 | 30 | Grapa de Angulo para Conductor de 35 mm² | u |  |  | 1 | [17 empty] | 2 | [16 empty] | 2 | [16 empty] | 3 | [18 empty] | 3 | [9 empty] | 1
6.11 | 31 | Grapa de Anclaje para Conductor de 35 mm² | u |  |  |  | 2 | 2 | 1 | 1 | 1 |  |  | 2 | 1 |  |  | 2 | [6 empty] | 4 | 4 | 2 | 2 | 2 | 2 |  |  |  |  | 4 | 2 |  | 4 | 2 | 2 |  | 4 | 4 | [6 empty] | 1 |  | 1 | 3 | [5 empty] | 6 | 6 | 6 | 3 | 3 | 3 | 3 |  |  | 6 | 3 | 3 | 3 |  | 6 | 3 |  |  |  | 6
6.12 | 32 | Grapa de Anclaje para Conductor de 70 mm² | u |  |  |  | 2 | 2 | 1 | 1 | 1 |  |  | 2 | 1 |  |  | 2 | [6 empty] | 4 | 4 | 2 | 2 | 2 | 2 |  |  |  |  | 4 | 2 |  | 4 | 2 | 2 |  | 4 | 4 | [6 empty] | 1 |  | 1 | 3 | [5 empty] | 6 | 6 | 6 | 3 | 3 | 3 | 3 |  |  | 6 | 3 | 3 | 3 |  | 6 | 3 |  |  |  | 6
33
7 | 34 | CONDUCTOR DE COBRE
7.01 | 35 | Cable de Acero con Recubrimiento Metalúrgico de Cu de 4 AWG (21,15 mm²), para Puesta a Tierra | m | 13.8 | 13.8 | 13.8 | 13.8 | 13.8 | 13.8 | 13.8 | 13.8 |  |  | 16.3 | 16.3 | 16.3 | 16.3 | 13.8 | 16.3 | 16.3 |  | 15 | 15.4 | 12.8 | 13.1 | 15 | 12.8 | 15 | 15 | 15 | 14.9 | 13.7 | 16.7 | 16.7 | 16.7 | 2.5 | 2.5 | 17.8 | 17.8 | 21.8 | 17.7 | 26.2 | 26.2 | [6 empty] | 1.5 | 0.3 | 0.3 | 16.3 | 16.3 | 16.3 | 16.3 | 16.3 | 15.3 | 15.8 | 16.3 | 16.3 | 16.3 | 16 | 16.2 | 16.2 | 18.5 |  | 18.9 | 18.9 | 18 | 18 | 18 | 18.5 | 21.8 | 2.5 | 19.1 | 18 | 43.2 | 18.5 | [7 empty] | 0.3 | 0.3 | [28 empty] | 0.5 | 0.5 | 0.5 | 0.5 | 0.5 | 0.5 | 0.5 | 0.5
36
8 | 37 | MATERIAL DE FERRETERIA PARA POSTES Y CRUCETAS
8.01 | 38 | Perno Cabeza Coche AºGº de 13 mm Ø x 152mm, long. 76 mm Maquinado, con Arandela, con Tca y Ctca | u | [9 empty] | 1 | 1 | 1 | 1 |  |  | 1 | 1 |  | 2 | 4 |  |  | 4 |  | 4 | 4 | 1 | 2 | 1 |  |  |  | 4 | 2 | 6 | 6 | 4 | [8 empty] | 1 |  |  |  | 4 | 4 | 2 | 2 | 4 |  |  | 4 | 4 |  | 4 | 4 | 4 |  |  | 6 | 6 |  |  |  |  | 4 | 2
8.02 | 39 | Perno de A°G° de 16 mm Ø x 254 mm, provisto de Tuerca y Contratuerca | u | 2 |  |  |  | 2 |  | 2 |  |  |  |  | 2 |  |  | 2 | [11 empty] | 2 |  | 1 | [9 empty] | 4 | 4 | [11 empty] | 2 | 2 |  |  |  | 2 | 2 |  |  | 2 | 2 |  |  |  | 2 |  |  |  |  | 2 |  |  |  | 6
8.03 | 40 | Perno de A°G° de 16 mm Ø x 305 mm, provisto de Tuerca y Contratuerca | u | [10 empty] | 1 | 1 | 1 | 1 |  | 1 | 1 |  | 1 | [10 empty] | 2 | [6 empty] | 5 | 2 | [8 empty] | 4 | 2 | 2 | 1 | 1 | 1 | 1 | 1 |  |  | 1 | 1 |  | 1 | 1 | 1 |  |  | 2 | 2 |  |  |  |  | 1 | 1 | [11 empty] | 2 | 2
8.04 | 41 | Perno de A°G° de 16 mm Ø x 457 mm, provisto de Tuerca y Contratuerca | u |  | 2 | [48 empty] | 2 |  |  | 2 | [8 empty] | 4
8.05 | 42 | Perno Ojo de A°G° de 16 mm Ø x 254 mm, provisto de Tuerca y Contratuerca | u |  |  | 1 | 2 | 1 | 1 | 1 | 1 |  |  | 1 | 1 |  |  | 1 | [5 empty] | 2 | 4 |  | 2 |  |  | 2 |  |  |  |  | 2 | [6 empty] | 4 | 2 | [9 empty] | 1 | [6 empty] | 1 | 1 |  | 1 | 1 | 1 | 1 |  | 1 | 1 | [8 empty] | 6 | [8 empty] | 1
8.06 | 43 | Tuerca-Ojo para Perno de 16 mm Ø | u |  |  |  |  | 1 | [5 empty] | 1 | [11 empty] | 4 |  | 2 | 2 | [5 empty] | 2 | 2 |  | 4 | 2 | 2 |  |  | 2 | [6 empty] | 2 |  | 2 | 2 | [6 empty] | 5 | 5 |  | 2 | 2 | 2 |  |  | 5 | 2 |  |  |  | 6 | 3 |  |  |  |  | 6 | [41 empty] | 1 |  |  | 1
8.07 | 44 | Tirafondo de A°G° de 13 mm ø x 102 mm de longitud | u
8.08 | 45 | Tubo Espaciador de A°G° de 19 mm Ø x 38 mm longitud | u |  | 2 | [48 empty] | 2 |  |  | 2
8.09 | 46 | Brazo-Soporte (Riostra) de Perfil Angular de A°G° de 38 x 38 x 5 mm y 710 mm longitud | u | [10 empty] | 1 | 1 | 1 | 1 |  | 1 | 1 |  | 2 | 4 |  |  | 4 |  | 4 | 4 | 1 | 2 | 1 |  |  |  | 4 | 2 | 6 | 6 | 4 | [8 empty] | 1 |  |  |  | 4 | 4 | 2 | 2 | 4 |  |  | 4 | 4 |  | 4 | 4 | 4 |  |  | 6 | 6 |  |  |  |  | 4 | 2
8.1 | 47 | Arandela Cuadrada Plana de A° G°, 57 x 57 x 5 mm, Agujero de 18 mm Ø | u |  | 2 | [7 empty] | 2 | 1 | 1 | 1 | 1 |  | 1 | 1 |  | 1 | 10 |  |  | 10 |  | 10 | 10 | 1 | 2 | 1 | 2 | 4 | 12 | 10 | 1 | 11 | 11 | 10 | 10 | [7 empty] | 2 | 10 | 8 | 10 | 10 | 14 | 2 | 2 | 14 |  |  | 12 | 12 |  | 10 | 10 | 10 | 4 |  | 11 | 11 | 6 | 6 |  | 20 | 10 | 1 | 8 | 16 | [9 empty] | 6 | 2
8.11 | 48 | Arandela Cuadrada curva de A° G°, 57 x 57 x 5 mm, Agujero de 18 mm Ø | u | 2 |  | 2 | 4 | 4 | 2 | 4 | 2 |  | 1 | 4 | 6 | 2 | 2 | 4 | 2 | 2 |  | 2 |  | 4 | 8 |  | 4 |  |  | 8 | 4 | 4 | 2 |  |  |  | 2 | 2 | 2 | 4 | 2 | 8 | 8 | [5 empty] | 1 | 2 |  |  | 4 |  | 4 | 4 |  | 6 | 12 | 4 | 4 | 6 | 4 | 4 | 4 | 4 |  | 4 | 6 | 6 | 6 | 6 |  | 6 | 2 |  | 4 | 18 | [8 empty] | 2 | 2
8.12 | 49 | Plantillas para Identificación y/o codificación de Postes (Peligro, Identificación y/o codificación y Fases) | Jgo.
50
9 | 51 | RETENIDAS Y ANCLAJES
9.01 | 52 | Cable de Acero Grado Siemens Martin, de 10 mm Ø, 7 hilos | m | [113 empty] | 13 | 11 | 16 | 14 | 22 | 16 | 14 | 22
9.02 | 53 | Varilla de Anclaje de A°G° de 16 mm Ø x 2,40 m, provisto de Ojal Guardacabo en un extremo; Tuerca y Contratuerca en el otro | u | [113 empty] | 1 | 1 | 1 | 1 | 1 | 1 | 1 | 1
9.03 | 54 | Mordaza Preformada de A°G° para Cable de 10 mm Ø | u | [113 empty] | 2 | 2 | 6 | 2 | 6 | 2 | 2 | 6
9.04 | 55 | Arandela de Anclaje de A°G°, 102 x 102 x 6,35 mm, Agujero de 18 mmø | u
9.05 | 56 | Abrazadera de 4 sectores para Retenida, de 75 mm de altura, 6,35 mm de espesor y 70 kN de resistencia. Diámetro según dimensiones del poste, incluye 4 pernos de 12,7 mm x 3,5 mm y 4 arandelas | u | [113 empty] | 1 | 1
9.06 | 57 | Enlace metálico, de 254 mm x 75 mm x 38 mm, de 70 kN de resistencia | u | [113 empty] | 1 | 1 | 1
9.07 | 58 | Aislador Polimerico con Conexión Horquilla (Estructura) y Lengüeta (Linea) de 36 kV, según Especificacion Técnica, para Retenida Aislada. | u
9.08 | 59 | Grillete de Acero de 70 kN | u | [113 empty] | 1 | 1
9.09 | 60 | Bloque de Concreto de 0,40 x 0,40 x 0,15 m | u
61
10 | 62 | MATERIAL PARA PUESTA A TIERRA
10.01 | 63 | Electrodo de Acero Recubierto de Cobre de 16 mm Ø x 2,40 m | u
10.02 | 64 | Grapa en "U" para fijar conductor de PAT a Poste de Madera | u
10.03 | 65 | Caja Registro de Concreto para Puesta a Tierra 0,50 x 0,50 x 0,45 m | u
10.04 | 66 | Plancha Doblada de Cobre para toma a Tierra de Espigas y/o Pernos | u
67
11 | 68 | EQUIPO DE PROTECCION Y MANIOBRA
11.01 | 69 | Seccionador Fusible Unipolar Tipo Expulsion (Cut-Out) de 27/38 kV, 100A, 150 kV-BIL. | u
11.02 | 70 | Fusible Tipo Expulsion de 1 A, Tipo K | u
11.03 | 71 | Pararrayos de Oxido Metalico, 21 kV, 10 KA Clase 1 | u

## P_0
CONTRATISTA: |  |  |  | PROYECTO |  | PLANILLA DE ESTRUCTURAS | [12 empty] | 1 |  |  |  | PROPIETARIO:
CONSORCIO EUNUCOS |  |  |  | 1 | [18 empty] | ELECTROVELA S.A.C.
SUPERVISION: |  | A & J
SISTEMA
[19 empty] | DISTRITO |  |  |  | FECHA: |  |  |  | ABRIL 2022
N: | 1
EST. Nº | ARMADO |  |  | UBICACIÓN |  | PARAMETROS |  |  |  | POSTE | [6 empty] | CONDUCTOR |  |  |  | RETENIDAS |  |  |  | PAT | Tensión Sistema kVA | Fundación | Tipo Aislador Pin | Tipo Aislador Suspensión | Accesibilidad | Despeje de Arboles % | Abrazadera Para Aislador de Suspensión | Comentarios
| Principal | Auxiliar | Fusible Jgo | Progresiva | Cota | Vano Peso m | Vano Viento m | Vértice | Angulo | Cantidad | Longitud | Material | codigo | Tipo de Terreno (%) |  |  | Vano Adelante | Sección | Nº de | Amortiguadores | RI-A | RV-A | RYI | RYV | Tipo
[14 empty] | Normal | Rocoso | Húmedo | m | mm² | Fases | CP+CG+CS | [u] | [u] | [u] | [u]
POSTES |  |  |  | ARMADOS | [10 empty] | CONDUCTORES |  |  |  | RETENIDAS | [5 empty] | PAT
13/200 |  | 0 |  | DS-0 | 0 | DS-0A | 0 | PS1-3L | 0 | [5 empty] | AAAC-35 |  | 0 |  | RI-A | 0 |  |  |  |  | PAT-1 | 0
13/300 |  | 0 |  | DT-0 | 0 | PS1-3 | 0 | PA1-3L | 0 | [5 empty] | AAAC-50 |  | 0 |  | RV-A | 0 |  |  |  |  | PAT-0 | 0
13m/C6 |  | 0 |  | PA1-0 | 0 | PA1-3 | 0 | PR3-3L | 0 | [5 empty] | AAAC-70 |  | 0 |  | RYI | 0
|  |  |  | PA2-0 | 0 | PA2-3 | 0 | PRH-3 | 0 | [9 empty] | RYV | 0
|  |  |  | PA3-0 | 0 | TS-3 | 0 | PSH-3 | 0 | [5 empty] | AMORTIGUADORES
|  |  |  | PR3-0 | 0 | PR3-3 | 0 | PA1H-3 | 0 | [5 empty] | 0
|  |  |  | DS-3 | 0 | PSEC-0P | 0 | PTH-3 | 0
|  |  |  | PS1-0 | 0 | PSEC-0PA | 0 | PSVE-3 | 0
|  |  |  | PTV-0 | 0 | PSEC-3P | 0 | PRVE-3 | 0
|  |  |  | TS-0 | 0 | PSEC-3PA | 0 | PA1VE-3 | 0

## M_0
EST. Nº
|  | ARMADO | Principal
Auxiliar
Fusible Jgo
|  | UBICACIÓN | Progresiva
Cota
|  | PARAMETROS | Vano Peso m
Vano Viento m
Vértice
Angulo
|  | POSTE | Cantidad
Longitud
Material
codigo
|  | Tipo de Terreno | N
R
H
|  | CONDUCTOR | Vano Adelante
Sección
Nº de
Amortiguadores
|  | RETENIDAS | RI-A
RV-A
RYI
RYV
PAT
Tensión Sistema kVA
Fundación
Tipo Aislador Pin
Tipo Aislador Suspensión
Accesibilidad
Despeje de Arboles %
Abrazadera Para Aislador de Suspensión
Comentarios
0.028571
ITEM | DESCRIPCION DE PARTIDAS |  | UND | PRECIO SUMINISTRO S/. | PRECIO TRANSPORTE S/. | METRADO PARCIAL
0
0
| 2 | [6 empty] | 0
1 | 3 | CRUCETAS DE MADERA
1.01 | 4 | Cruceta de madera tratada de 90 mm x 115 mm x 1,20 m | u |  |  | 0 |  | 0
5
2 | 6 | POSTES DE CONCRETO ARMADO CENTRIFUGADO
2.01 | 7 | Poste de C.A.C. de 12 m/200 daN (Incluye perilla) | u |  |  | 0 | 12/200 | 0
8
3 | 9 | AISLADORES Y ACCESORIOS
3.01 | 10 | Aislador de Porcelana Tipo Pin, Clase ANSI 56-3 | u |  |  | 0 | 56-3 | 0
3.02 | 11 | Espiga de AºGº de 609 mm longitud, para Cabeza de Poste y Aislador ANSI 56-3 | u |  |  | 0 | 56-3 | 0
12
4 | 13 | AISLADORES DE SUSPENSIÓN Y ACCESORIOS
4.01 | 14 | Aislador Polimerico con Conexión Horquilla (Estructura) y Lengüeta (Linea) de 36 kV, según Especificacion Técnica, para Retenida Aislada. | u |  |  | 0 | 'IPB-36' | 0
| 15 |  |  |  |  | 0
5 | 16 | CONDUCTOR DE ALEACIÓN DE ALUMINIO |  |  |  | 0
5.01 | 17 | Conductor de Aleacion de Aluminio de 35 mm² | km |  |  | 0 | AAAC-35 | 0
5.02 | 18 | Conductor de Aleacion de Aluminio de 70 mm² | km |  |  | 0 | AAAC-70 | 0
| 19 |  |  |  |  | 0
6 | 20 | ACCESORIOS PARA CONDUCTOR DE ALEACION ALUMINIO |  |  |  | 0
6.01 | 21 | Varilla de Armar preformada Simple para Conductor de 35 mm² | u |  |  | 0 | AAAC-35 | 0
6.02 | 22 | Varilla de Armar preformada Simple para Conductor de 70 mm² | u |  |  | 0 | AAAC-70 | 0
6.03 | 23 | Varilla de Armar preformada Doble para Conductor de 35 mm² | u |  |  | 0 | AAAC-35 | 0
6.04 | 24 | Manguito de Empalme para Conductor de 35 mm² | u |  |  | 0 | AAAC-35 | 0
6.05 | 25 | Manguito de Empalme para Conductor de 70 mm² | u |  |  | 0 | AAAC-70 | 0
6.06 | 26 | Grapa de Doble Via de Aluminio para Conductor de 35 mm² | u |  |  | 0 | AAAC-35 | 0
6.07 | 27 | Grapa de Doble Via de Aluminio para Conductor de 70 mm² | u |  |  | 0 | AAAC-70 | 0
6.08 | 28 | Alambre de Amarre Aluminio Recocido de 16 mm² | m |  |  | 0 |  | 0
6.09 | 29 | Amortiguador de Vibracion Tipo Stockbridge para Conductor de 35 mm² | u |  |  | 0 | AAAC-35 | 0
6.1 | 30 | Grapa de Angulo para Conductor de 35 mm² | u |  |  | 0 | AAAC-35 | 0
6.11 | 31 | Grapa de Anclaje para Conductor de 35 mm² | u |  |  | 0 | AAAC-35 | 0
6.12 | 32 | Grapa de Anclaje para Conductor de 70 mm² | u |  |  | 0 | AAAC-70 | 0
33
7 | 34 | CONDUCTOR DE COBRE
7.01 | 35 | Cable de Acero con Recubrimiento Metalúrgico de Cu de 4 AWG (21,15 mm²), para Puesta a Tierra | m |  |  | 0 |  | 0
36
8 | 37 | MATERIAL DE FERRETERIA PARA POSTES Y CRUCETAS
8.01 | 38 | Perno Cabeza Coche AºGº de 13 mm Ø x 152mm, long. 76 mm Maquinado, con Arandela, con Tca y Ctca | u |  |  | 0 |  | 0
8.02 | 39 | Perno de A°G° de 16 mm Ø x 254 mm, provisto de Tuerca y Contratuerca | u |  |  | 0 |  | 0
8.03 | 40 | Perno de A°G° de 16 mm Ø x 305 mm, provisto de Tuerca y Contratuerca | u |  |  | 0 |  | 0
8.04 | 41 | Perno de A°G° de 16 mm Ø x 457 mm, provisto de Tuerca y Contratuerca | u |  |  | 0 |  | 0
8.05 | 42 | Perno Ojo de A°G° de 16 mm Ø x 254 mm, provisto de Tuerca y Contratuerca | u |  |  | 0 |  | 0
8.06 | 43 | Tuerca-Ojo para Perno de 16 mm Ø | u |  |  | 0 |  | 0
8.07 | 44 | Tirafondo de A°G° de 13 mm ø x 102 mm de longitud | u |  |  | 0 |  | 0
8.08 | 45 | Tubo Espaciador de A°G° de 19 mm Ø x 38 mm longitud | u |  |  | 0 |  | 0
8.09 | 46 | Brazo-Soporte (Riostra) de Perfil Angular de A°G° de 38 x 38 x 5 mm y 710 mm longitud | u |  |  | 0 |  | 0
8.1 | 47 | Arandela Cuadrada Plana de A° G°, 57 x 57 x 5 mm, Agujero de 18 mm Ø | u |  |  | 0 |  | 0
8.11 | 48 | Arandela Cuadrada curva de A° G°, 57 x 57 x 5 mm, Agujero de 18 mm Ø | u |  |  | 0 |  | 0
8.12 | 49 | Plantillas para Identificación y/o codificación de Postes (Peligro, Identificación y/o codificación y Fases) | Jgo. |  |  | 0 |  | 0
50
9 | 51 | RETENIDAS Y ANCLAJES
9.01 | 52 | Cable de Acero Grado Siemens Martin, de 10 mm Ø, 7 hilos | m |  |  | 0 |  | 0
9.02 | 53 | Varilla de Anclaje de A°G° de 16 mm Ø x 2,40 m, provisto de Ojal Guardacabo en un extremo; Tuerca y Contratuerca en el otro | u |  |  | 0 |  | 0
9.03 | 54 | Mordaza Preformada de A°G° para Cable de 10 mm Ø | u |  |  | 0 |  | 0
9.04 | 55 | Arandela de Anclaje de A°G°, 102 x 102 x 6,35 mm, Agujero de 18 mmø | u |  |  | 0 |  | 0
9.05 | 56 | Abrazadera de 4 sectores para Retenida, de 75 mm de altura, 6,35 mm de espesor y 70 kN de resistencia. Diámetro según dimensiones del poste, incluye 4 pernos de 12,7 mm x 3,5 mm y 4 arandelas | u |  |  | 0 |  | 0
9.06 | 57 | Enlace metálico, de 254 mm x 75 mm x 38 mm, de 70 kN de resistencia | u |  |  | 0 |  | 0
9.07 | 58 | Aislador Polimerico con Conexión Horquilla (Estructura) y Lengüeta (Linea) de 36 kV, según Especificacion Técnica, para Retenida Aislada. | u |  |  | 0 |  | 0
9.08 | 59 | Grillete de Acero de 70 kN | u |  |  | 0 |  | 0
9.09 | 60 | Bloque de Concreto de 0,40 x 0,40 x 0,15 m | u |  |  | 0 |  | 0
61
10 | 62 | MATERIAL PARA PUESTA A TIERRA
10.01 | 63 | Electrodo de Acero Recubierto de Cobre de 16 mm Ø x 2,40 m | u |  |  | 0 |  | 0
10.02 | 64 | Grapa en "U" para fijar conductor de PAT a Poste de Madera | u |  |  | 0 |  | 0
10.03 | 65 | Caja Registro de Concreto para Puesta a Tierra 0,50 x 0,50 x 0,45 m | u |  |  | 0 |  | 0
10.04 | 66 | Plancha Doblada de Cobre para toma a Tierra de Espigas y/o Pernos | u |  |  | 0 |  | 0
| 67 |  |  |  |  | 0
11 | 68 | EQUIPO DE PROTECCION Y MANIOBRA |  |  |  | 0
11.01 | 69 | Seccionador Fusible Unipolar Tipo Expulsion (Cut-Out) de 27/38 kV, 100A, 150 kV-BIL. | u |  |  | 0 |  | 0
11.02 | 70 | Fusible Tipo Expulsion de 1 A, Tipo K | u |  |  | 0 | 1k | 0
11.03 | 71 | Pararrayos de Oxido Metalico, 21 kV, 10 KA Clase 1 | u |  |  | 0 |  | 0
| #REF! |  |  |  |  | 0
| #REF! |  |  |  |  | 0
| #REF! | TOTAL SUMINISTRO DE MATERIALES |  |  |  | 0
| #REF! |  |  |  |  | 0
| #REF! | MONTAJE ELECTROMECANICO |  |  |  | 0
| #REF! |  |  |  |  | 0
1 | #REF! | OBRAS PRELIMINARES |  |  |  | 0
1.01 | #REF! | Replanteo Topográfico, Ubicación de Estructuras en Líneas Primarias | km |  |  | 0 |  | 0
1.02 | #REF! | Monitoreo e Inspección del Ministerio de Cultura | km |  |  | 0 |  | 0
1.02 | #REF! | Programa de Monitoreo Ambiental (Incluye Línea Primarias, Red Primaria y Red Secundaria) | km |  |  | 0 |  | 0
1.03 | #REF! | Programa de Manejo de Residuos | Global |  |  | #DIV/0! |  | #DIV/0!
1.04 | #REF! | Programa de Talleres de Información y de Medidas Preventivas y/o Correctivas | Global |  |  | #DIV/0! |  | #DIV/0!
1.05 | #REF! | Cartel para Obra | u |  |  | #DIV/0! |  | #DIV/0!
1.06 | #REF! | Despeje de Árboles Dentro de la Franja de Servidumbre | Ha |  |  | 0 |  | 0
1.07 | #REF! | Estudio de Coordinación de la Protección y Balance de Cargas | Global |  |  | #DIV/0! |  | #DIV/0!
1.08 | #REF! | Elaboración del Expediente Técnico Sustentatorio de Gestión de Servidumbre (1original + 3copias). Incluye Levantamiento Topografico, y presentacion digitalizada del Expediente | km |  |  | 0 |  | 0
| #REF! |  |  |  |  | 0
2 | #REF! | INSTALACION DE POSTES |  |  |  | 0
2.01 | #REF! | Excavación en Terreno Tipo I (Arcilloso y Conglomerado) | m3 |  |  | 0 |  | 0
2.02 | #REF! | Excavación en Terreno Tipo II (Rocoso) | m3 |  |  | 0 |  | 0
2.03 | #REF! | Transporte de Poste de 12 m/200 daN de Almacen a Punto de Izaje | u |  |  | 0 | 12/200 | 0
2.05 | #REF! | Izaje, Identificación y/o codificación, y Señalización de Poste de 12 m/200 daN (*) | u |  |  | 0 | 12/200 | 0
2.07 | #REF! | Relleno y Compactación para cimentación de Poste 12m, en Terreno Tipo I (Arcilloso y Conglomerado) | m3 |  |  | 0 |  | 0
2.08 | #REF! | Relleno y Compactación para cimentación de Poste 12m, en Terreno Tipo II (Rocoso) | m3 |  |  | 0 |  | 0
#REF!
3 | #REF! | INSTALACION DE RETENIDAS
3.01 | #REF! | Excavación en Terreno Tipo I (Arcilloso y Conglomerado) | m3 |  |  | 0 |  | 0
3.02 | #REF! | Excavación en Terreno Tipo II (Rocoso) | m3 |  |  | 0 |  | 0
3.03 | #REF! | Instalación de Retenida Inclinada | u |  |  | 0 |  | 0
3.04 | #REF! | Relleno y Compactación en Terreno Tipo I de Retenida | m3 |  |  | 0 |  | 0
3.05 | #REF! | Relleno y Compactación en Terreno Tipo II de Retenida | m3 |  |  | 0 |  | 0
#REF!
4 | #REF! | MONTAJE DE ARMADOS
4.01 | #REF! | Armado PS1-0 (0°-5°) Monofasico retorno por tierra | Jgo. |  |  | 0 | PS1-0 | 0
4.02 | #REF! | Armado PA1-0 (5°-30°) Monofasico retorno por tierra | Jgo. |  |  | 0 | PA1-0 | 0
4.03 | #REF! | Armado PA2-0 (30°-60°) Monofásico retorno por tierra | Jgo. |  |  | 0 | PA2-0 | 0
4.04 | #REF! | Armado PA3-0 (60°-90°) Monofásico retorno por tierra | Jgo. |  |  | 0 | PA3*0 | 0
4.05 | #REF! | Armado PR3-0 Anclaje Monofásico retorno por tierra | Jgo. |  |  | 0 | PR3-0 | 0
4.06 | #REF! | Armado TS-0 Soporte de Retención, monofásico, retorno por tierra | Jgo. |  |  | 0 | TS-0 | 0
4.08 | #REF! | Armado DS-0 Soporte derivación no tensada monofásico sin neutro | Jgo. |  |  | 0 | DS-0 | 0
4.09 | #REF! | Armado PSEC-0P Soporte Secc. 1ø,retorno p/ tierra c/ Pararrayos | Jgo. |  |  | 0 | PSEC-0P | 0
| #REF! |  |  |  |  | 0
5 | #REF! | MONTAJE DE CONDUCTORES |  |  |  | 0
5.01 | #REF! | Tendido y Puesta en Flecha de Conductor de Aleación de aluminio de 35 mm², Por Fase, Incluye Instalación de Amortiguadores. | km |  |  | 0 | AAAC-35 | 0
5.02 | #REF! | Tendido y Puesta en Flecha de Conductor de Aleación de aluminio de 70 mm², Por Fase, Incluye Instalación de Amortiguadores. | km |  |  | 0 | AAAC-70 | 0
| #REF! |  |  |  |  | 0 |  | 0
6 | #REF! | INSTALACION DE PUESTA A TIERRA |  |  |  | 0
6.01 | #REF! | Excavación en Terreno Tipo I (Arcilloso y Conglomerado) | m3 |  |  | 0 |  | 0
6.02 | #REF! | Excavación en Terreno Tipo II (Rocoso) | m3 |  |  | 0 |  | 0
6.03 | #REF! | Instalacion de Puesta a Tierra Tipo PAT-1C (Contrapeso) | u |  |  | 0 |  | 0
6.04 | #REF! | Instalación de Puesta a Tierra Tipo PAT-1 con un Electrodo Vertical. Instalación en Poste de Concreto Armado Centrifugado. | u |  |  | 0 | PAT-1 | 0
6.05 | #REF! | Relleno y Compactación de Puesta a Tierra con Material Adecuado | m3 |  |  | 0 |  | 0
#REF!
7 | #REF! | PRUEBAS Y PUESTA EN SERVICIO
7.01 | #REF! | Prueba y Puesta en Servicio de Lineas Primarias | km |  |  | 0 |  | 0
7.02 | #REF! | Expedientes Técnicos Final Conforme a Obra y de Concesión Rural de Líneas Primarias (1 Original + 3 Copias), incluye la presentacion digitalizada de textos y planos en CD. | km |  |  | 0 |  | 0
TOTAL MONTAJE ELECTROMECÁNICO

## Heaths
RESUMEN LINEA PRIMARIA | [7 empty] | RESUMEN DE METRADO
[15 empty] | ITEM | LINEA PRIMARIA | CODIGO | LONG. (m)0 | DPTO | PROVINCIA | DISTRITO | SISTEMA | TENSION
[8 empty] | ENTIDAD | : | ELECTROCENTRO S.A.
1 |  | “ELECTRIFICACIÓN RURAL SER CHANCHAMAYO III ETAPA" | [5 empty] | CONTRATISTA | : | INCORP INGENIERÍA Y CONSTRUCCIÓN S.A.C.
[8 empty] | SUPERVISION | :
[8 empty] | UBICACIÓN | : | JUNIN
LINEA PRIMARIA
UBICACIÓN |  | : | JUNIN
SECCIÓN I |  | : | LINEAS PRIMARIAS |  |  |  |  | ITEM | DESCRIPCION DE PARTIDAS |  | UND | PRECIO UNITARIO S/. | COSTO PARCIAL S/. | METRADO TOTAL
ITEM | DESCRIPCION |  |  |  | TOTAL S/. | TOTAL LINEA PRIMARIA
[6 empty] | CONTRACTUAL (S/.) | ESTUDIO DEFINITIVO (S/.)
A |  | SUMINISTRO DE MATERIALES |  |  | #REF! |  |  |  |  | SUMINISTRO DE MATERIALES
B |  | MONTAJE ELECTROMECANICO |  |  | #REF!
C |  | TRANSPORTE DE MATERIALES |  |  | #REF!
D |  | TOTAL COSTO DIRECTO |  |  | #REF! | 0 | 0
E |  |  | GASTOS GENERALES DIRECTOS | 14.08% |  | 0 | 0
|  |  | GASTOS GENERALES INDIRECTOS | 0.4413% |  | 0 | 0
F |  |  | UTILIDADES | 10% | #REF! | 0 | 0
G |  |  | IGV | 18% |  |  | 0
H |  | COSTO TOTAL S/. (Incluye I.G.V.) |  |  | #REF! |  | 0

## General
Id | Nombre | Nomenclatura | Sistema | Distrito
8 | Derivacion 19 kV, 1x35 mm² AAAC - 1øMRT -Pto Libre-Pto-Yarina | L-8 | 3F | Roca Fuerte
9 | Derivación 19 kV, 1x35 mm² AAAC - 1øMRT - Nazareth | L-9 | 1F | Roca Fuerte
10 | Derivación 19 kV, 1x35 mm² AAAC - 1øMRT - Shanshuya | L-10 | 3F | Roca Fuerte
11 | Derivación 19 kV, 1x35 mm² AAAC - 1øMRT -Vista Alegre | L-11 | 3F | Roca Fuerte
12 | Línea Primaria 19 kV, 1x35 mm² AAAC - 1øMRT - Juan Santos Atahualpa - Puerto Porvenir | L-12 | 3F | Roca Fuerte
15 | Línea Primaria 19 kV, 1x35 mm² AAAC - 1øMRT - San Juan - Sargento Lorenz | L-15 | 3F | Roca Fuerte

## Configuracion
data | ubicación
Nombre | F8 | Planilla( P_0)
Id Localidad | W4 | Metrado(M_0)
Sistema | W8
Ubicación | W9
Primera Fila de Planilla | A15
Cantidad de Elementos Planilla | C10
Primera Fila Metrado | 47
Primera Celda Procesada Metrado | G52
Máxima columna de planilla | AG1